## Uitleg
Project | Restwaardeberekening <NAAM PRODUCT> |  | Projectcode:
Onderwerp | Uitleg
Opgesteld | - |  | Versie: | 8.0
Gecontroleerd | - |  | Versie datum: | 2022-06-21
Bestand: |  |  | Status: | definitief
Methode restwaardebepaling
Welkom op de instructiepagina voor dit bestand. Met dit bestand kunt u verschillende financiële restwaardescenario's doorrekenen. Met betrekking tot de financiële restwaarde kan er onderscheid worden gemaakt tussen de hergebruikwaarde en de recyclingwaarde. De recyclingwaarde, oftewel de materiaalwaarde, representeert de financiële waarde van het recyclescenario. In de hiërarchie van gebouw, element, product, materiaal en grondstof, staat dit scenario bijna onderaan en representeert daarmee het meest laagwaardige niveau van circulariteit. Dit wil zeggen dat bijvoorbeeld een stalen vangrails omgesmolten wordt naar het materiaal staal en dat een kunststof bank wordt teruggebracht naar geregranuleerd plastic. De hergebruikwaarde representeert financiële waarde van het hergebruikscenario. Hierbij is financiële restwaarde van de te hergebruiken bouwproducten hoger dan de financiële restwaarde van de te recyclen/downcyclen bouwmaterialen. Hieronder wordt een korte toelichting gegeven van de begrippen hergebruikwaarde en recyclingwaarde.
Hergebruikwaarde
Om de hergebruikwaarde voor een materiaal of product vast te stellen, wordt gekeken naar de theoretische waarde. De hergebruikwaarde als theoretische waarde is de waarde van een product of gebruikte materialen, verminderd met een set aan correctiefactoren, zoals demontagekosten en transportkosten. Het startpunt van de hergebruikwaarde zijn de materiële aanschafkosten. In de bouwindustrie bestaan deze kosten veelal uit een deel materiaal- en een deel arbeidskosten (tezamen de directe bouwkosten). In de maakindustrie bestaan de aanschafkosten meestal volledig uit de kosten voor het materiaal. Als tweede wordt het aandeel verlies vastegesteld. Met verlies wordt het aandeel verloren product bij hergebruik bedoeld, uitgedrukt als percentage van de aanschafkosten. De volgende correctiefactor gaat in op de kwaliteit van een product. Deze kwaliteitsreductie wordt bepaald als percentage van de aankoopwaarde van het product. Daarna worden de kosten voor het demonteren van het product vastgesteld. Deze demontagekosten worden bepaald aan de hand van de benodigde uren voor demontage en een gemiddeld uurtarief. Hierbij is het uitgangspunt dat demontagetijd de tijd is tussen het starten met losmaken tot het op de pallet leggen. Door de kwaliteitsreductie van een product is het vaak nodig dat deze wordt nagekeken en hersteld, dit zijn de reviseerkosten. Deze kosten worden bepaald als een percentage van de kwaliteitsreductie. Namelijk een relatief grote kwaliteitsreductie zorgt voor relatief hoge reviseerkosten. Om een product te hergebruiken zijn er kosten voor het vervoeren van het product naar de plek waar het kan worden opgeslagen: de transportkosten. De transportkosten worden vastgesteld aan de hand van een gemiddelde afstand in kilometers en de kosten voor transport per m³ of kg/ton. Als laatste zijn er ook kosten voor tijdelijke opslag van het bouwproduct. Deze opslagkosten worden bepaald aan de hand van de gemiddelde opslagkosten per m2 per maand en de gemiddelde tijd van opslag in maanden. De bovenstaande stappen resulteren in de volgende berekening voor het bepalen van de hergebruikwaarde (HW):
Waar:
AK | aanschafkosten (materiaal) [€]
V | verlies [€]
KR | kwaliteitsreductie [€]
DK | demontagekosten [€]
RK | reviseerkosten [€]
TK | transportkosten [€]
OK | opslagkosten [€]
VM | aantal keer dat het product wordt vervangen [st]
Recyclingwaarde
Om de recyclingwaarde voor een materiaal of product vast te stellen, wordt gekeken naar de marktwaarde. De recyclingwaarde als marktwaarde is de waarde van een materiaal, welke wordt bepaald door vraag en aanbod (lees: transactiewaarde). Dit is de reële waarde gebaseerd op actuele, daadwerkelijke transacties. De recyclingwaarde (RW) van één product wordt als volgt berekend:
Waar:
schrootprijs van product component i per kg [€]
gewicht van product component i [kg]
Tabbladen
Wat is hier en hoe gebruik ik het?
Algemeen
Alle grijze velden eisen een handmatige invoer van gegevens. |  | < voorbeeld grijs veld >
Alle blauwe velden hebben default waarden, die optioneel overschreven kunnen worden. |  | < voorbeeld blauw veld >
Tabblad Uitleg
Op dit tabblad wordt uitleg gegeven over het voor u gepresenteerde bestand.
Tabblad Invoer
Op dit tabblad kan een maximum van drie restwaardescenario's worden doorgerekend.
Vul de grijze velden in onder de koppen algemene gegevens, scenario's en componenten.
Met de checkboxes kunnen scenario's aan of uit worden gezet.
Tabblad DD
Op dit tabblad bevinden zich de waarden die als input worden gebruikt voor het tabblad Invoer.

## Invoer
Project | Restwaardeberekening <NAAM PRODUCT> | [12 empty] | Projectcode:
Onderwerp | Invoer
Opgesteld | - | [12 empty] | Versie: | 8.0
Gecontroleerd | - | [12 empty] | Versie datum: | 2022-06-21
Bestand: | [13 empty] | Status: | definitief
[5 empty] | TRUE | SCENARIO 1 |  | FALSE | SCENARIO 2 |  | FALSE | SCENARIO 3
Algemeen |  | Eenheid | Default |  |  | Eigen invoer |  |  | Eigen invoer |  |  | Eigen invoer |  |  | Opmerkingen
Productnaam |  | [-] |  |  | 0
Sectie |  | [-] |  |  | C Industrie |  | C Industrie
Afdeling |  | [-] |  |  | 26 Elektrotechnische industrie |  | 26 Elektrotechnische industrie
Layer of Brand |  | [-] |  |  | Skin |  | Skin | 0 |  |  | 0
Technische levensduur |  | [jaar] |  | 75 | 20 |  | 20 | 75 |  |  | 75
Activatie restwaarde na |  | [jaar] |  |  | 30 |  | 30 | 0 |  |  | 0
Activatie restwaarde in jaar |  | [jaar] |  |  | 2053 |  | 2053 | - |  | - | - |  | -
Eerste cycli | Eindelevensduurscenario | [-] |  | Hergebruik | Recycling |  | Recycling | Hergebruik |  |  | Hergebruik
| Aandeel hergebruik | [%] |  |  | 0 |  | 100% | 0 |  |  | 0
| Aandeel recycling | [%] |  |  | 1 |  | 100% | 0 |  |  | 0
Laatste cyclus | Eindelevensduurscenario | [-] |  | Hergebruik | Hergebruik |  | Hergebruik | Hergebruik |  |  | Hergebruik
| Aandeel hergebruik | [%] |  |  | 1 |  | 100% | 0 |  |  | 0
| Aandeel recycling | [%] |  |  | 0 |  | 100% | 0 |  |  | 0
Discontovoet |  | [%] |  | 0% | 2% |  | 2% | 0% |  |  | 0%
Inflatie |  | [%] |  | 0% | 3% |  | 3% | 0% |  |  | 0%
Productspecifiek |  | Eenheid | Default |  |  | Eigen invoer |  |  | Eigen invoer |  |  | Eigen invoer |  |  | Opmerkingen
Randvoorwaarden | Toxisch | [-] | Symbool_Toxisch | Ja | Nee |  | Nee | Ja |  | - | Ja |  | -
| Bevat het product toxische stoffen die zijn opgenomen in de lijst Zeer Zorgwekkende Stoffen (ZZS)? | [-] |  | Onbekend | Nee |  | Nee | Onbekend |  |  | Onbekend
| Kan het product worden gereinigd? | [-] |  | Onbekend | Nee |  | Nee | Onbekend |  |  | Onbekend
| Kan het risico worden verminderd door het insluiten van de toxische stof? | [-] |  | Onbekend | Nee |  | Nee | Onbekend |  |  | Onbekend
| Losmaakbaarheidsindex (LI) 2.0 | [-] |  |  | 0.25946 |  | 0.25946 | - |  | - | - |  | -
| Type verbinding | [-] |  |  | 0.6 |  | Directe integrale verbinding | - |  |  | -
| Toegankelijkheid verbinding | [-] |  |  | 0.8 |  | Toegankelijk met extra handelingen die geen schade veroorzaken | - |  |  | -
| Randopsluiting | [-] |  |  | 0.1 |  | Gesloten, volledige belemmering voor het (tussentijds) uitnemen van producten of elementen | - |  |  | -
| Doorkruisingen | [-] |  |  | 0.4 |  | Incidentele doorkruisingen van producten of elementen uit verschillende lagen | - |  |  | -
| Losmaakbaarheid | [-]
| Is het product zonder onherstelbare schade te scheiden naar individuele componenten? | [-] |  | Ja | Nee | Symbool_NietLos | Nee | Ja | #REF! |  | Ja | #REF!
Aanschafkosten | Aankoopprijs product | [€] |  |  | 19000 |  | 19000 | 2 |  | 2 | 0
| Aandeel materiaal | [%] |  | 100% | 65% |  | 65% | 100% |  |  | 100%
| Aandeel arbeid | [%] |  | 0% | 35% |  | 35% | 0% |  | 0% | 0% |  | 0%
Verlies | Aandeel verlies van totale product | [%] |  | 0% | 10% |  | 10% | 0% |  |  | 0%
Kwaliteitsreductie | Eerste cycli
| Conditie | [-] |  | 6 | 6 |  |  | 6 |  |  | 6
| Reductie in kwaliteit | [%] |  | 100% | 100% |  |  | 100% |  |  | 100%
Laatste cyclus
| Conditie | [-] |  | 2 | 2 |  | 2 | 2 |  |  | 2
| Reductie in kwaliteit | [%] |  | 10% | 10% |  | 10% | 10% |  |  | 10%
Demontagekosten |  | [€] |  | 12815.1042 | 1000 |  | 1000 | 12815.1042 |  |  | 12815.1042
Reviseerkosten | Correctief onderhoud | [%] |  | 10% | 10% |  | 10% | 10% |  |  | 10%
| Vervangingsmomenten | [stuks] |  |  | 2 |  | 2 | 1 |  | 1 | 1 |  | 1
Transportkosten | Optie 1: Generiek
| Transportkosten | [€] |  |  | 0 |  |  | 0 |  |  | 0
Optie 2: Specifiek
| Vervoersmiddel | [-] |  | Vrachtwagen | Vrachtwagen |  |  | Vrachtwagen |  |  | Vrachtwagen
| Voorrijkosten | [€] |  | 100 | 100 |  |  | 100 |  |  | 100
| Kilometertarief | [€/km] |  | 1.98 | 1.98 |  |  | 1.98 |  |  | 1.98
| Afstand | [km] |  | 100 | 100 |  |  | 100 |  |  | 100
| Uurtarief transporteur | [€/uur] |  | 65 | 65 |  |  | 65 |  |  | 65
| Totale uren (incl. laden en lossen) | [uur] |  | 5 | 5 |  |  | 5 |  |  | 5
| Max. volume vervoersmiddel | [m3] |  | 90 | 90 |  |  | 90 |  |  | 90
| Max. gewicht vervoersmiddel | [ton] |  | 30 | 30 |  |  | 30 |  |  | 30
Opslagkosten | Kosten opslaglocatie | [€/m2/maand] |  | 5 | 5 |  |  | 5 |  |  | 5
| Tijd van opslag | [maand] |  | 6 | 6 |  |  | 6 |  |  | 6
| Productoppervlak | [m2] |  |  | 5 |  | 5 | 0 |  |  | 0
Componentspecifiek |  | Eenheid | Default |  |  | Eigen invoer |  |  | Eigen invoer |  |  | Eigen invoer |  |  | Opmerkingen
Component 1 |  | [-] |  |  | Hout |  | Hout | 0 |  |  | 0
| Functionele eenheid (FE) | [-] |  | st | st |  |  | st |  |  | st
| Aantal FE | [st] |  | 1 | 1 |  | 1 | 1 |  |  | 1
| Gewicht per FE | [kg/st] |  |  | 100 |  | 100 | 0 |  |  | 0
| Soortelijk gewicht | [kg/m3] |  | 650 | 650 |  |  | 650 |  |  | 650
| Schrootprijs | [€/kg] |  | 0.02 | 0.02 |  | 0.02 | 0.02 |  |  | 0.02
| Subtotaal gewicht | [kg] |  |  | 100 |  | 100 | 0 |  | 0 | 0 |  | 0
| Subtotaal volume | [m3] |  |  | 0.15385 |  | 0.15385 | 0 |  | 0 | 0 |  | 0
| Subtotaal schrootprijs | [€] |  |  | 2 |  | 2 | 0 |  | 0 | 0 |  | 0
Component 2 |  | [-] |  |  | 0 |  |  | 0 |  |  | 0
| Functionele eenheid (FE) | [-] |  | - | - |  |  | - |  |  | -
| Aantal FE | [-] |  | - | - |  |  | - |  |  | -
| Gewicht per FE | [kg/-] |  |  | 0 |  |  | 0 |  |  | 0
| Soortelijk gewicht | [kg/m3] |  | - | - |  |  | - |  |  | -
| Schrootprijs | [€/kg] |  | - | - |  |  | - |  |  | -
| Subtotaal gewicht | [kg] |  |  | 0 |  | 0 | 0 |  | 0 | 0 |  | 0
| Subtotaal volume | [m3] |  |  | 0 |  | 0 | 0 |  | 0 | 0 |  | 0
| Subtotaal schrootprijs | [€] |  |  | 0 |  | 0 | 0 |  | 0 | 0 |  | 0
Component 3 |  | [-] |  |  | 0 |  |  | 0 |  |  | 0
| Functionele eenheid (FE) | [-] |  | - | - |  |  | - |  |  | -
| Aantal FE | [-] |  | - | - |  |  | - |  |  | -
| Gewicht per FE | [kg/-] |  |  | 0 |  |  | 0 |  |  | 0
| Soortelijk gewicht | [kg/m3] |  | - | - |  |  | - |  |  | -
| Schrootprijs | [€/kg] |  | - | - |  |  | - |  |  | -
| Subtotaal gewicht | [kg] |  |  | 0 |  | 0 | 0 |  | 0 | 0 |  | 0
| Subtotaal volume | [m3] |  |  | 0 |  | 0 | 0 |  | 0 | 0 |  | 0
| Subtotaal schrootprijs | [€] |  |  | 0 |  | 0 | 0 |  | 0 | 0 |  | 0
Component 4 |  | [-] |  |  | 0 |  |  | 0 |  |  | 0
| Functionele eenheid (FE) | [-] |  | - | - |  |  | - |  |  | -
| Aantal FE | [-] |  | - | - |  |  | - |  |  | -
| Gewicht per FE | [kg/-] |  |  | 0 |  |  | 0 |  |  | 0
| Soortelijk gewicht | [kg/m3] |  | - | - |  |  | - |  |  | -
| Schrootprijs | [€/kg] |  | - | - |  |  | - |  |  | -
| Subtotaal gewicht | [kg] |  |  | 0 |  | 0 | 0 |  | 0 | 0 |  | 0
| Subtotaal volume | [m3] |  |  | 0 |  | 0 | 0 |  | 0 | 0 |  | 0
| Subtotaal schrootprijs | [€] |  |  | 0 |  | 0 | 0 |  | 0 | 0 |  | 0
Component 5 |  | [-] |  |  | 0 |  |  | 0 |  |  | 0
| Functionele eenheid (FE) | [-] |  | - | - |  |  | - |  |  | -
| Aantal FE | [-] |  | - | - |  |  | - |  |  | -
| Gewicht per FE | [kg/-] |  |  | 0 |  |  | 0 |  |  | 0
| Soortelijk gewicht | [kg/m3] |  | - | - |  |  | - |  |  | -
| Schrootprijs | [€/kg] |  | - | - |  |  | - |  |  | -
| Subtotaal gewicht | [kg] |  |  | 0 |  | 0 | 0 |  | 0 | 0 |  | 0
| Subtotaal volume | [m3] |  |  | 0 |  | 0 | 0 |  | 0 | 0 |  | 0
| Subtotaal schrootprijs | [€] |  |  | 0 |  | 0 | 0 |  | 0 | 0 |  | 0
Component 6 |  | [-] |  |  | 0 |  |  | 0 |  |  | 0
| Functionele eenheid (FE) | [-] |  | - | - |  |  | - |  |  | -
| Aantal FE | [-] |  | - | - |  |  | - |  |  | -
| Gewicht per FE | [kg/-] |  |  | 0 |  |  | 0 |  |  | 0
| Soortelijk gewicht | [kg/m3] |  | - | - |  |  | - |  |  | -
| Schrootprijs | [€/kg] |  | - | - |  |  | - |  |  | -
| Subtotaal gewicht | [kg] |  |  | 0 |  | 0 | 0 |  | 0 | 0 |  | 0
| Subtotaal volume | [m3] |  |  | 0 |  | 0 | 0 |  | 0 | 0 |  | 0
| Subtotaal schrootprijs | [€] |  |  | 0 |  | 0 | 0 |  | 0 | 0 |  | 0
Component 7 |  | [-] |  |  | 0 |  |  | 0 |  |  | 0
| Functionele eenheid (FE) | [-] |  | - | - |  |  | - |  |  | -
| Aantal FE | [-] |  | - | - |  |  | - |  |  | -
| Gewicht per FE | [kg/-] |  |  | 0 |  |  | 0 |  |  | 0
| Soortelijk gewicht | [kg/m3] |  | - | - |  |  | - |  |  | -
| Schrootprijs | [€/kg] |  | - | - |  |  | - |  |  | -
| Subtotaal gewicht | [kg] |  |  | 0 |  | 0 | 0 |  | 0 | 0 |  | 0
| Subtotaal volume | [m3] |  |  | 0 |  | 0 | 0 |  | 0 | 0 |  | 0
| Subtotaal schrootprijs | [€] |  |  | 0 |  | 0 | 0 |  | 0 | 0 |  | 0
Component 8 |  | [-] |  |  | 0 |  |  | 0 |  |  | 0
| Functionele eenheid (FE) | [-] |  | - | - |  |  | - |  |  | -
| Aantal FE | [-] |  | - | - |  |  | - |  |  | -
| Gewicht per FE | [kg/-] |  |  | 0 |  |  | 0 |  |  | 0
| Soortelijk gewicht | [kg/m3] |  | - | - |  |  | - |  |  | -
| Schrootprijs | [€/kg] |  | - | - |  |  | - |  |  | -
| Subtotaal gewicht | [kg] |  |  | 0 |  | 0 | 0 |  | 0 | 0 |  | 0
| Subtotaal volume | [m3] |  |  | 0 |  | 0 | 0 |  | 0 | 0 |  | 0
| Subtotaal schrootprijs | [€] |  |  | 0 |  | 0 | 0 |  | 0 | 0 |  | 0
Component 9 |  | [-] |  |  | 0 |  |  | 0 |  |  | 0
| Functionele eenheid (FE) | [-] |  | - | - |  |  | - |  |  | -
| Aantal FE | [-] |  | - | - |  |  | - |  |  | -
| Gewicht per FE | [kg/-] |  |  | 0 |  |  | 0 |  |  | 0
| Soortelijk gewicht | [kg/m3] |  | - | - |  |  | - |  |  | -
| Schrootprijs | [€/kg] |  | - | - |  |  | - |  |  | -
| Subtotaal gewicht | [kg] |  |  | 0 |  | 0 | 0 |  | 0 | 0 |  | 0
| Subtotaal volume | [m3] |  |  | 0 |  | 0 | 0 |  | 0 | 0 |  | 0
| Subtotaal schrootprijs | [€] |  |  | 0 |  | 0 | 0 |  | 0 | 0 |  | 0
Component 10 |  | [-] |  |  | 0 |  |  | 0 |  |  | 0
| Functionele eenheid (FE) | [-] |  | - | - |  |  | - |  |  | -
| Aantal FE | [-] |  | - | - |  |  | - |  |  | -
| Gewicht per FE | [kg/-] |  |  | 0 |  |  | 0 |  |  | 0
| Soortelijk gewicht | [kg/m3] |  | - | - |  |  | - |  |  | -
| Schrootprijs | [€/kg] |  | - | - |  |  | - |  |  | -
| Subtotaal gewicht | [kg] |  |  | 0 |  | 0 | 0 |  | 0 | 0 |  | 0
| Subtotaal volume | [m3] |  |  | 0 |  | 0 | 0 |  | 0 | 0 |  | 0
| Subtotaal schrootprijs | [€] |  |  | 0 |  | 0 | 0 |  | 0 | 0 |  | 0
Totalen | Totaal gewicht | [kg] |  |  | 100 |  | 100 | 0 |  | 0 | 0 |  | 0
| Totaal volume | [m3] |  |  | 0.15385 |  | 0.15385 | 0 |  | 0 | 0 |  | 0
| Totaal schrootprijs | [€] |  |  | 2 |  | 2 | 0 |  | 0 | 0 |  | 0
Resultaten |  | Eenheid | Default |  |  | Eigen invoer |  |  | Eigen invoer |  |  | Eigen invoer |  |  | Opmerkingen
Hergebruikwaarde | Aanschafkosten (materiaal) | [€] |  |  |  |  | 24700 |  |  | 0 |  |  | 0
| Verlies | [€] |  |  |  |  | -1235 |  |  | 0 |  |  | 0
| Kwaliteitsreductie | [€] |  |  |  |  | -1235 |  |  | 0 |  |  | 0
| Demontagekosten | [€] |  |  |  |  | -1000 |  |  | 0 |  |  | 0
| Reviseerkosten | [€] |  |  |  |  | -123.5 |  |  | 0 |  |  | 0
| Transportkosten | [€] |  |  |  |  | -4.1533 |  |  | 0 |  |  | 0
| Opslagkosten | [€] |  |  |  |  | -150 |  |  | 0 |  |  | 0
Recyclingwaarde | Schrootprijs | [€] |  |  |  |  | 2 |  |  | 0 |  |  | 0
Subtotalen | Subtotaal hergebruikwaarde | [€] |  |  |  |  | 20952.3467 |  |  | 0 |  |  | 0
| Subtotaal recyclingwaarde | [€] |  |  |  |  | 2 |  |  | 0 |  |  | 0
Totalen | Totaal hergebruikwaarde | [€] |  |  |  |  | 20952.3467 |  |  | 0 |  |  | 0
| Totaal recyclingwaarde | [€] |  |  |  |  | 2 |  |  | 0 |  |  | 0
| Totaal restwaarde (T=0) | [€] |  |  |  |  | 20954.3467 |  |  | 0 |  |  | 0
Netto contante waarde (NCW) | NCW restwaarde (T=0) | [€] |  |  |  |  | 28079.2635 |  |  | 0 |  |  | 0
| % restwaarde t.o.v. aanschafkosten (materiaal + arbeid) | [€] |  |  |  |  | 73.89% |  |  | 0% |  |  | 0%

## DD (hidden)
Sectie | Aandeel materiaal | Verlies | Correctief onderhoud | Afdeling | Eindelevensduurscenario | Discontovoet | Inflatie | Aandeel materiaal | Verlies | Correctief onderhoud | Vervoersmiddel | Opslagkosten | Tijd van opslag | A Landbouw bosbouw en visserij | B Delfstoffenwinning | C Industrie | D Energievoorziening | E Waterleidingbedrijven en afvalbeheer | F Bouwnijverheid | G Handel | H Vervoer en opslag | I Horeca | J Informatie en communicatie | K Financiële dienstverlening | L Verhuur en handel van onroerend goed | M Specialistische zakelijke diensten | N Verhuur en overige zakelijke diensten | O Openbaar bestuur en overheidsdiensten | P Onderwijs | Q Gezondheids en welzijnszorg | R Cultuur sport en recreatie | S Overige dienstverlening | T Huishoudens | U Extraterritoriale organisaties | Layers of brand | Levensduur (jaar) | Aandeel materiaal | Verlies | Correctief onderhoud | Toxisch | Naam | Symbool | Toxisch | Toxiciteit_1 | Type verbinding | Score | Losmaakbaarheid | Functionele eenheid | Eindelevensduurscenario | Conditiescore | Reductie in kwaliteit | Vervoersmiddel | Voorrijkosten | Kilometertarief | Afstand | Uurtarief transporteur | Totale uren (incl. laden en lossen) | Max. volume vervoersmiddel | Max. gewicht vervoersmiddel | Materiaalgroep | FE | Aantal FE | Soortelijk gewicht | Schrootprijs | LME
A Landbouw bosbouw en visserij |  |  |  | 01 Landbouw | [9 empty] | 01 Landbouw | 06 Winning van aardolie en aardgas | 10 Voedingsmiddelenindustrie | 35 Energiebedrijven | 36 Waterleidingbedrijven | 41 Algemene bouw en projectontwikkeling | 45 Autohandel en -reparatie | 49 Vervoer over land | 55 Logiesverstrekking | 58 Uitgeverijen | 64 Bankwezen | 68 Verhuur en handel van onroerend goed | 69 Juridische diensten en administratie | 77 Verhuur van roerende goederen | 84 Openbaar bestuur en overheidsdiensten | 85 Onderwijs | 86 Gezondheidszorg | 90 Kunst | 94 Ideële, belangen-, hobbyverenigingen | 97 Huishoudens met personeel | 99 Extraterritoriale organisaties | Structure | 100 | 75% | 0% | 10% | Ja | Symbool_Toxisch |  | Ja | Ja | Droge verbinding | 1 | Ja | st | Hergebruik | 1 | 0% | Boot | 100 | 1.98 | 100 | 65 | 5 | 90 | 30 | Glas | st | 1 | 2460 | 0.048
B Delfstoffenwinning |  |  |  | 02 Bosbouw | [9 empty] | 02 Bosbouw | 08 Delfstoffenwinning (geen olie en gas) | 11 Drankenindustrie |  | 37 Afvalwaterinzameling en -behandeling | 42 Grond-, water- en wegenbouw | 46 Groothandel en handelsbemiddeling | 50 Vervoer over water | 56 Restaurants en cafés | 59 Film- en tv-productie; geluidsopname | 65 Verzekeraars en pensioenfondsen |  | 70 Holdings en managementadviesbureaus | 78 Uitzendbureaus en arbeidsbemiddeling |  |  | 87 Verpleging en zorg met overnachting | 91 Bibliotheken, musea en natuurbehoud | 95 Reparatie van consumentenartikelen | 98 Huishoudproductie voor eigen gebruik |  | Skin | 75 | 70% | 0% | 10% | Nee | Symbool_NietToxisch |  | Nee | Nee | Verbinding met toegevoegde elementen | 0.8 | Nee | m1 | Recycling | 2 | 10% | Vliegtuig | 100 | 1.98 | 100 | 65 | 5 | 90 | 30 | Hout | st | 1 | 650 | 0.02
C Industrie |  |  |  | 03 Visserij | [9 empty] | 03 Visserij | 09 Dienstverlening delfstoffenwinning | 12 Tabaksindustrie |  | 38 Afvalbehandeling en recycling | 43 Gespecialiseerde bouw | 47 Detailhandel (niet in auto's) | 51 Vervoer door de lucht |  | 60 Radio- en televisieomroepen | 66 Overige financiële dienstverlening |  | 71 Architecten-, ingenieursbureaus e.d. | 79 Reisbureaus, reisorganisatie en -info |  |  | 88 Welzijnszorg zonder overnachting | 92 Loterijen en kansspelen | 96 Overige persoonlijke dienstverlening |  |  | Services | 50 | 80% | 0% | 10% |  |  |  |  | Onbekend | Directe integrale verbinding | 0.6 | Onbekend | m2 | Beide | 3 | 30% | Vrachtwagen | 100 | 1.98 | 100 | 65 | 5 | 90 | 30 | Metaal - Aluminium | st | 1 | 2700 | 1.0688 | 4.0056
D Energievoorziening |  |  |  | 06 Winning van aardolie en aardgas | [11 empty] | 13 Textielindustrie |  | 39 Sanering en overig afvalbeheer |  |  | 52 Opslag, dienstverlening voor vervoer |  | 61 Telecommunicatie |  |  | 72 Research | 80 Beveiligings- en opsporingsdiensten |  |  |  | 93 Sport en recreatie |  |  |  | Spaceplan | 25 | 65% | 0% | 10% | [5 empty] | Zachte chemische verbinding | 0.2 |  | m3 |  | 4 | 55% | [8 empty] | Metaal - Brons | st | 1 | 8500 | 5.15
E Waterleidingbedrijven en afvalbeheer |  |  |  | 08 Delfstoffenwinning (geen olie en gas) | [11 empty] | 14 Kledingindustrie |  |  |  |  | 53 Post en koeriers |  | 62 IT-dienstverlening |  |  | 73 Reclamewezen en marktonderzoek | 81 Schoonmaakbedrijven, hoveniers e.d. | [7 empty] | Stuff | 5 | 95% | 0% | 10% | Toegankelijkheid verbinding | Naam | Symbool |  | Toxiciteit_2 | Harde chemische verbinding | 0.1 |  | kg |  | 5 | 80% | [8 empty] | Metaal - IJzer | st | 1 | 7860 | 0.2395
F Bouwnijverheid |  |  |  | 09 Dienstverlening delfstoffenwinning | [11 empty] | 15 Leer- en schoenenindustrie | [6 empty] | 63 Diensten op het gebied van informatie |  |  | 74 Design, fotografie, vertaalbureaus | 82 Overige zakelijke dienstverlening | [12 empty] | 0.1 | Symbool_TVSlecht |  |  | Ja | [5 empty] | 6 | 100% | [8 empty] | Metaal - Koper | st | 1 | 8900 | 6.6877 | 11.3972
G Handel |  |  |  | 10 Voedingsmiddelenindustrie | [11 empty] | 16 Houtindustrie | [9 empty] | 75 Veterinaire dienstverlening | [14 empty] | Symbool_TVGoed |  |  | Nee | Toegankelijkheid van de verbinding | Score | [13 empty] | Metaal - RVS | st | 1 | 7900 | 1.5593
H Vervoer en opslag |  |  |  | 11 Drankenindustrie | [11 empty] | 17 Papierindustrie | [27 empty] | Onbekend | Vrij toegankelijk zonder extra handelingen | 1 | [13 empty] | Metaal - Zink | st | 1 | 7000 | 1.5092 | 4.3633
I Horeca |  |  |  | 12 Tabaksindustrie | [11 empty] | 18 Grafische industrie | [28 empty] | Toegankelijk met extra handelingen die geen schade veroorzaken | 0.8 | [13 empty] | Organisch | st | 1 | 780 | 0
J Informatie en communicatie |  |  |  | 13 Textielindustrie | [11 empty] | 19 Aardolie-industrie | [23 empty] | Losmaakbaar | Naam | Symbool |  | Toxiciteit_3 | Toegankelijk met extra handelingen met volledig herstelbare schade | 0.6 | [13 empty] | Plastic | st | 1 | 910 | 0
K Financiële dienstverlening |  |  |  | 14 Kledingindustrie | [11 empty] | 20 Chemische industrie | [23 empty] | Ja | Symbool_NietLos |  |  | Ja | Toegankelijk met extra handelingen met gedeeltelijk herstelbare schade | 0.4 | [13 empty] | Steen | st | 1 | 1900 | 0
L Verhuur en handel van onroerend goed |  |  |  | 15 Leer- en schoenenindustrie | [11 empty] | 21 Farmaceutische industrie | [23 empty] | Nee | Symbool_Los |  |  | Nee | Niet toegankelijk - onherstelbare schade aan het product of omliggende producten | 0.1
M Specialistische zakelijke diensten |  |  |  | 16 Houtindustrie | [11 empty] | 22 Rubber- en kunststofproductindustrie | [27 empty] | Onbekend
N Verhuur en overige zakelijke diensten |  |  |  | 17 Papierindustrie | [11 empty] | 23 Bouwmaterialenindustrie | [28 empty] | Doorkruisingen | Score
O Openbaar bestuur en overheidsdiensten |  |  |  | 18 Grafische industrie | [11 empty] | 24 Basismetaalindustrie | [28 empty] | Geen doorkruisingen - modulaire zonering van producten of elementen uit verschillende lagen | 1
P Onderwijs |  |  |  | 19 Aardolie-industrie | [11 empty] | 25 Metaalproductenindustrie | [28 empty] | Incidentele doorkruisingen van producten of elementen uit verschillende lagen | 0.4
Q Gezondheids en welzijnszorg |  |  |  | 20 Chemische industrie | [11 empty] | 26 Elektrotechnische industrie | [28 empty] | Volledige integratie van producten of elementen uit verschillende lagen | 0.1
R Cultuur sport en recreatie |  |  |  | 21 Farmaceutische industrie | [11 empty] | 27 Elektrische apparatenindustrie
S Overige dienstverlening |  |  |  | 22 Rubber- en kunststofproductindustrie | [11 empty] | 28 Machine-industrie | [28 empty] | Randopsluiting | Score
T Huishoudens |  |  |  | 23 Bouwmaterialenindustrie | Hergebruik | 0% | 0% |  |  |  | Vrachtwagen | 5 | 6 |  |  | 29 Auto- en aanhangwagenindustrie | [28 empty] | Open, geen belemmering voor het (tussentijds) uitnemen van producten of elementen | 1
U Extraterritoriale organisaties |  |  |  | 24 Basismetaalindustrie | [11 empty] | 30 Overige transportmiddelenindustrie | [28 empty] | Overlapping, gedeeltelijke belemmering voor het (tussentijds) uitnemen van producten of elementen | 0.4
|  |  |  | 25 Metaalproductenindustrie | Hergebruik | 0% | 0% | 100% | 0% | 10% | Vrachtwagen | 5 | 6 |  |  | 31 Meubelindustrie | [28 empty] | Gesloten, volledige belemmering voor het (tussentijds) uitnemen van producten of elementen | 0.1
|  |  |  | 26 Elektrotechnische industrie | Hergebruik | 0% | 0% | 100% | 0% | 10% | Vrachtwagen | 5 | 6 |  |  | 32 Overige industrie
|  |  |  | 27 Elektrische apparatenindustrie | [11 empty] | 33 Reparatie en installatie van machines
|  |  |  | 28 Machine-industrie | Hergebruik | 0% | 0% | 100% | 0% | 10% | Vrachtwagen | 5 | 6
|  |  |  | 29 Auto- en aanhangwagenindustrie | [9 empty] | A Landbouw bosbouw en visserij | B Delfstoffenwinning | C Industrie | D Energievoorziening | E Waterleidingbedrijven en afvalbeheer | F Bouwnijverheid | G Handel | H Vervoer en opslag | I Horeca | J Informatie en communicatie | K Financiële dienstverlening | L Verhuur en handel van onroerend goed | M Specialistische zakelijke diensten | N Verhuur en overige zakelijke diensten | O Openbaar bestuur en overheidsdiensten | P Onderwijs | Q Gezondheids en welzijnszorg | R Cultuur sport en recreatie | S Overige dienstverlening | T Huishoudens | U Extraterritoriale organisaties
|  |  |  | 30 Overige transportmiddelenindustrie | [9 empty] | N.v.t. | N.v.t. | N.v.t. | N.v.t. | N.v.t. | Structure | N.v.t. | N.v.t. | N.v.t. | N.v.t. | N.v.t. | N.v.t. | N.v.t. | N.v.t. | N.v.t. | N.v.t. | N.v.t. | N.v.t. | N.v.t. | N.v.t. | N.v.t.
|  |  |  | 31 Meubelindustrie | [14 empty] | Skin
|  |  |  | 32 Overige industrie | [14 empty] | Services
|  |  |  | 33 Reparatie en installatie van machines | [14 empty] | Spaceplan
|  |  |  | 35 Energiebedrijven | [14 empty] | Stuff
36 Waterleidingbedrijven
|  |  |  | 37 Afvalwaterinzameling en -behandeling | [11 empty] | C Industrie
|  |  |  | 38 Afvalbehandeling en recycling | [11 empty] | 23 Bouwmaterialenindustrie
|  |  |  | 39 Sanering en overig afvalbeheer | [11 empty] | 25 Metaalproductenindustrie
|  |  |  | 41 Algemene bouw en projectontwikkeling | [11 empty] | 26 Elektrotechnische industrie
|  |  |  | 42 Grond-, water- en wegenbouw | [11 empty] | 28 Machine-industrie
43 Gespecialiseerde bouw
|  |  |  | 45 Autohandel en -reparatie | [9 empty] | 23 Bouwmaterialenindustrie | 25 Metaalproductenindustrie | 26 Elektrotechnische industrie | 28 Machine-industrie
|  |  |  | 46 Groothandel en handelsbemiddeling | [9 empty] | Structure | N.v.t. | N.v.t. | N.v.t.
|  |  |  | 47 Detailhandel (niet in auto's) | [9 empty] | Skin
|  |  |  | 49 Vervoer over land | [9 empty] | Services
|  |  |  | 50 Vervoer over water | [9 empty] | Spaceplan
|  |  |  | 51 Vervoer door de lucht | [9 empty] | Stuff
52 Opslag, dienstverlening voor vervoer
53 Post en koeriers
55 Logiesverstrekking
56 Restaurants en cafés
58 Uitgeverijen
59 Film- en tv-productie; geluidsopname
60 Radio- en televisieomroepen
61 Telecommunicatie
62 IT-dienstverlening
63 Diensten op het gebied van informatie
64 Bankwezen
65 Verzekeraars en pensioenfondsen
66 Overige financiële dienstverlening
68 Verhuur en handel van onroerend goed
69 Juridische diensten en administratie
70 Holdings en managementadviesbureaus
71 Architecten-, ingenieursbureaus e.d.
72 Research
73 Reclamewezen en marktonderzoek
74 Design, fotografie, vertaalbureaus
75 Veterinaire dienstverlening
77 Verhuur van roerende goederen
78 Uitzendbureaus en arbeidsbemiddeling
79 Reisbureaus, reisorganisatie en -info
80 Beveiligings- en opsporingsdiensten
81 Schoonmaakbedrijven, hoveniers e.d.
82 Overige zakelijke dienstverlening
84 Openbaar bestuur en overheidsdiensten
85 Onderwijs
86 Gezondheidszorg
87 Verpleging en zorg met overnachting
88 Welzijnszorg zonder overnachting
90 Kunst
91 Bibliotheken, musea en natuurbehoud
92 Loterijen en kansspelen
93 Sport en recreatie
94 Ideële, belangen-, hobbyverenigingen
95 Reparatie van consumentenartikelen
96 Overige persoonlijke dienstverlening
97 Huishoudens met personeel
98 Huishoudproductie voor eigen gebruik
99 Extraterritoriale organisaties